## Krycí list
SLEPÝ ROZPOČET
Rozpočet |  | 0 | 0 | JKSO
Objekt |  | Název objektu |  | SKP
1 |  | Oprava fasády |  | Měrná jednotka
Stavba |  | Název stavby |  | Počet jednotek
ČKRF 01/12 |  | Oprava fasády zdního traktu domu č.p.54 na Latránu |  | Náklady na m.j. | 0
Projektant |  |  |  | Typ rozpočtu
Zpracovatel projektu |  | 0
Objednatel |  | Českokrumlovský rozvojový fond s.r.o.
Dodavatel |  |  |  | Zakázkové číslo | ČKRF 01/12
Rozpočtoval |  |  |  | Počet listů
ROZPOČTOVÉ NÁKLADY
Základní rozpočtové náklady |  |  | Ostatní rozpočtové náklady
| HSV celkem | 0 | Ztížené výrobní podmínky |  | 0
Z | PSV celkem | 0 | Oborová přirážka |  | 0
R | M práce celkem | 0 | Přesun stavebních kapacit |  | 0
N | M dodávky celkem | 0 | Mimostaveništní doprava |  | 0
ZRN celkem |  | 0 | Zařízení staveniště |  | 0
|  |  | Provoz investora |  | 0
HZS |  | 0 | Kompletační činnost (IČD) |  | 0
ZRN+HZS |  | 0 | Ostatní náklady neuvedené |  | 0
ZRN+ost.náklady+HZS |  | 0 | Ostatní náklady celkem |  | 0
Vypracoval |  |  | Za zhotovitele | Za objednatele
Jméno : |  |  | Jméno : | Jméno :
Datum : |  |  | Datum : | Datum :
Podpis : |  |  | Podpis: | Podpis:
Základ pro DPH |  | 14 | % | 0
DPH |  | 14 | % | 0
Základ pro DPH |  | 0 | % | 0
DPH |  | 0 | % | 0
CENA ZA OBJEKT CELKEM |  |  |  | 0
Poznámka :

## Rekapitulace
Stavba : |  | ČKRF 01/12 Oprava fasády zdního traktu domu č.p.54 na Latránu |  |  | Rozpočet :
Objekt : |  | 1 Oprava fasády
REKAPITULACE STAVEBNÍCH DÍLŮ
| Stavební díl |  | HSV | PSV | Dodávka | Montáž | HZS
62 | Úpravy povrchů vnější |  | 0 | 0 | 0 | 0 | 0
94 | Lešení a stavební výtahy |  | 0 | 0 | 0 | 0 | 0
95 | Dokončovací konstrukce na pozemních stavbách |  | 0 | 0 | 0 | 0 | 0
96 | Bourání konstrukcí |  | 0 | 0 | 0 | 0 | 0
99 | Staveništní přesun hmot |  | 0 | 0 | 0 | 0 | 0
764 | Konstrukce klempířské |  | 0 | 0 | 0 | 0 | 0
766 | Konstrukce truhlářské |  | 0 | 0 | 0 | 0 | 0
768 | Kovářské výrobky |  | 0 | 0 | 0 | 0 | 0
| CELKEM OBJEKT |  | 0 | 0 | 0 | 0 | 0
VEDLEJŠÍ ROZPOČTOVÉ NÁKLADY
Název VRN |  |  | Kč | % | Základna |  | Kč
Ztížené výrobní podmínky |  |  |  |  | 0 |  | 0 | 0
Oborová přirážka |  |  |  |  | 0 |  | 0 | 0
Přesun stavebních kapacit |  |  |  |  | 0 |  | 0 | 0
Mimostaveništní doprava |  |  |  |  | 0 |  | 0 | 0
Zařízení staveniště |  |  |  |  | 0 |  | 0 | 1
Provoz investora |  |  |  |  | 0 |  | 0 | 1
Kompletační činnost (IČD) |  |  |  |  | 0 |  | 0 | 2
Rezerva rozpočtu |  |  |  |  | 0 |  | 0 | 2
| CELKEM VRN |  |  |  |  | 0

## Položky
Slepý rozpočet
Stavba : |  | ČKRF 01/12 Oprava fasády zdního traktu domu č.p.54 na Latránu |  | Rozpočet: | 0
Objekt : |  | 1 Oprava fasády |  | 0
P.č. | Číslo položky | Název položky | MJ | množství | cena / MJ | celkem (Kč)
Díl: | 62 | Úpravy povrchů vnější | [5 empty] | 1
1 | 622411132R00 | Barvení vnějších stěn vápenné - nad sl. 3 nátěr z vyzrálého hašeného vápna | m2 | 165 | 0 | 0 |  | 2 | 1 | 1 | 1 | 1 | 0 | 0 | 0 | 0 | 0 | 1 | 1 | 0.00056
2 | 622424522R00 | Oprava vněj. omítek IV,do 50%, štuk na 100% plochy | m2 | 146.24 | 0 | 0 |  | 2 | 1 | 1 | 1 | 1 | 0 | 0 | 0 | 0 | 0 | 1 | 1 | 0.03947
|  | celková plocha fasády do dvora a štítu a jednoduchých šambrán ve štítu:165 |  | 165 |  |  | celková plocha fasády do dvora a štítu a jednoduchých šambrán ve štítu:165
|  | včetně sjednocení míst stávajících omítek s místy opravovanými: |  | 0 |  |  | včetně sjednocení míst stávajících omítek s místy opravovanými:
|  | odpočet sanačních omítek:-18,76 |  | -18.76 |  |  | odpočet sanačních omítek:-18,76
3 | 622903120U00 | Mytí vně omítek slož 3-4 tlak.vodou | m2 | 146.24 | 0 | 0 |  | 2 | 1 | 1 | 1 | 1 | 0 | 0 | 0 | 0 | 0 | 1 | 1 | 0.0001
4 | 978015261R00 | Otlučení omítek vnějších MVC v složit.1-4 do 50 % | m2 | 146.24 | 0 | 0 |  | 2 | 1 | 1 | 1 | 1 | 0 | 0 | 0 | 0 | 0 | 1 | 1 | 0
5 | 978015291R00 | Otlučení omítek vnějších MVC v složit.1-4 do 100 % | m2 | 18.76 | 0 | 0 |  | 2 | 1 | 1 | 1 | 1 | 0 | 0 | 0 | 0 | 0 | 1 | 1 | 0
6 | 978015401T00 | Oškrabání fasády slož.1 - 4 očištění ploch od starých nesoudržných nátěrů | m2 | 146.24 | 0 | 0 |  | 2 | 1 | 1 | 1 | 1 | 0 | 0 | 0 | 0 | 0 | 1 | 1 | 0
7 | 978023411R00 | Vysekání a úprava spár zdiva cihelného mimo komín. | m2 | 18.76 | 0 | 0 |  | 2 | 1 | 1 | 1 | 1 | 0 | 0 | 0 | 0 | 0 | 1 | 1 | 0
8 | 621 - PC01 | Oprava profilované štukové římsy RŠ -400mm dtto šambrány oken | m | 42.36 | 0 | 0 |  | 2 | 12 | 0 | 1 | 1 | 0 | 0 | 0 | 0 | 0 | 12 | 0 | 0.009
|  | patrová římsa:11 |  | 11 |  |  | patrová římsa:11
|  | okenní šambrány:7*(1,4*1,6)*2 |  | 31.36 |  |  | okenní šambrány:7*(1,4*1,6)*2
9 | 621 - PC02 | Oprava profilované štukové římsy RŠ 400-mm | m | 11 | 0 | 0 |  | 2 | 12 | 0 | 2 | 1 | 0 | 0 | 0 | 0 | 0 | 12 | 0 | 0
|  | kordonová římsa:11 |  | 11 |  |  | kordonová římsa:11
10 | 621 - PC03 | Oprava a hydrofobizace kamenného ostění | kpl | 1 | 0 | 0 |  | 2 | 12 | 0 | 21 | 1 | 0 | 0 | 0 | 0 | 0 | 12 | 0 | 0
11 | 621 - PC04 | Závěrečná hydrofobizace fasády např. POROSIL VV 5 PLUS | m2 | 165 | 0 | 0 |  | 2 | 12 | 0 | 4 | 1 | 0 | 0 | 0 | 0 | 0 | 12 | 0 | 0.0002
12 | 621 - PC05 | Zpevnění povrchu očištěných stávajících omítek cca 6 cyklů vápennou vodou | m2 | 146.24 | 0 | 0 |  | 2 | 12 | 0 | 23 | 1 | 0 | 0 | 0 | 0 | 0 | 12 | 0 | 0
13 | 621 - PC06 | Oprava trhlin - vyčistění a vytmelení | m | 10 | 0 | 0 |  | 2 | 12 | 0 | 25 | 1 | 0 | 0 | 0 | 0 | 0 | 12 | 0 | 0
14 | 6224766 - 01 | San om vně zdi štuk tl.do 60mm složit.1-4 Baumit WTA | m2 | 18.76 | 0 | 0 |  | 2 | 12 | 0 | 5 | 1 | 0 | 0 | 0 | 0 | 0 | 12 | 0 | 0.0371
|  | do výše 2m od úrovně terénu:11,2*2-(1,6*1,4*2+2,1*0,9)+0,3*(0,9+2,1*2)+0,2*(1,6*2+1,4*2) |  | 18.76 |  |  | do výše 2m od úrovně terénu:11,2*2-(1,6*1,4*2+2,1*0,9)+0,3*(0,9+2,1*2)+0,2*(1,6*2+1,4*2)
| Celkem za | 62 Úpravy povrchů vnější |  |  |  | 0 |  | 4 |  |  |  |  | 0 | 0 | 0 | 0 | 0
Díl: | 94 | Lešení a stavební výtahy | [5 empty] | 1
15 | 941941042R00 | Montáž lešení leh.řad.s podlahami,š.1,2 m, H 30 m | m2 | 165 | 0 | 0 |  | 2 | 1 | 1 | 1 | 1 | 0 | 0 | 0 | 0 | 0 | 1 | 1 | 0.03338
16 | 941941292R00 | Příplatek za každý měsíc použití lešení k pol.1042 | m2 | 495 | 0 | 0 |  | 2 | 1 | 1 | 1 | 1 | 0 | 0 | 0 | 0 | 0 | 1 | 1 | 0
|  | tři měsíce:165*3 |  | 495 |  |  | tři měsíce:165*3
17 | 941941842R00 | Demontáž lešení leh.řad.s podlahami,š.1,2 m,H 30 m | m2 | 165 | 0 | 0 |  | 2 | 1 | 1 | 1 | 1 | 0 | 0 | 0 | 0 | 0 | 1 | 1 | 0
18 | 94 - 01 | Ukotvení lešení pro opravu štítu va střeše sousedního objektu | kpl | 1 | 0 | 0 |  | 2 | 12 | 0 | 26 | 1 | 0 | 0 | 0 | 0 | 0 | 12 | 0 | 0
| Celkem za | 94 Lešení a stavební výtahy |  |  |  | 0 |  | 4 |  |  |  |  | 0 | 0 | 0 | 0 | 0
Díl: | 95 | Dokončovací konstrukce na pozemních stavbách | [5 empty] | 1
19 | 959999001T00 | Nezměřitelné a nekalkulované práce ODHAD | hod | 20 | 0 | 0 |  | 2 | 1 | 1 | 1 | 1 | 0 | 0 | 0 | 0 | 0 | 1 | 1 | 0.25717
| Celkem za | 95 Dokončovací konstrukce na pozemních stavbách |  |  |  | 0 |  | 4 |  |  |  |  | 0 | 0 | 0 | 0 | 0
Díl: | 96 | Bourání konstrukcí | [5 empty] | 1
20 | 979081111R00 | Odvoz suti a vybour. hmot na skládku do 1 km | t | 7.6578 | 0 | 0 |  | 2 | 8 | 1 | 3 | 1 | 0 | 0 | 0 | 0 | 0 | 8 | 1 | 0
21 | 979081121R00 | Příplatek k odvozu za každý další 1 km | t | 76.578 | 0 | 0 |  | 2 | 8 | 1 | 3 | 1 | 0 | 0 | 0 | 0 | 0 | 8 | 1 | 0
22 | 979087212R00 | Nakládání suti na dopravní prostředky | t | 7.6578 | 0 | 0 |  | 2 | 8 | 1 | 3 | 1 | 0 | 0 | 0 | 0 | 0 | 8 | 1 | 0
23 | 979990001R00 | Poplatek za skládku stavební suti | t | 7.6578 | 0 | 0 |  | 2 | 8 | 1 | 3 | 1 | 0 | 0 | 0 | 0 | 0 | 8 | 1 | 0
| Celkem za | 96 Bourání konstrukcí |  |  |  | 0 |  | 4 |  |  |  |  | 0 | 0 | 0 | 0 | 0
Díl: | 99 | Staveništní přesun hmot | [5 empty] | 1
24 | 999281111R00 | Přesun hmot pro opravy a údržbu do výšky 25 m | t | 17.6405 | 0 | 0 |  | 2 | 7 | 1 | 2 | 1 | 0 | 0 | 0 | 0 | 0 | 7 | 1 | 0
| Celkem za | 99 Staveništní přesun hmot |  |  |  | 0 |  | 4 |  |  |  |  | 0 | 0 | 0 | 0 | 0
Díl: | 764 | Konstrukce klempířské | [5 empty] | 1
25 | 764252203R00 | Žlaby z Cu plechu podokapní půlkruhové, rš 330 mm | m | 11 | 0 | 0 |  | 2 | 1 | 7 | 7 | 2 | 0 | 0 | 0 | 0 | 0 | 1 | 7 | 0.00328
26 | 764259211R00 | Kotlík kónický z Cu plechu pro trouby, D do 150 mm | kus | 1 | 0 | 0 |  | 2 | 1 | 7 | 7 | 2 | 0 | 0 | 0 | 0 | 0 | 1 | 7 | 0.00503
27 | 764510240R00 | Oplechování parapetů včetně rohů z Cu, rš 250 mm | m | 15.3 | 0 | 0 |  | 2 | 1 | 7 | 7 | 2 | 0 | 0 | 0 | 0 | 0 | 1 | 7 | 0.00378
|  | fasáda do dvora:1,5*8 |  | 12 |  |  | fasáda do dvora:1,5*8
|  | okna ve štítu :1,5+0,9*2 |  | 3.3 |  |  | okna ve štítu :1,5+0,9*2
28 | 764554203R00 | Odpadní trouby z Cu plechu, kruhové, D 120 mm | m | 11 | 0 | 0 |  | 2 | 1 | 7 | 7 | 2 | 0 | 0 | 0 | 0 | 0 | 1 | 7 | 0.00346
29 | 764 - 05 | Demontáž stávajících klempířských prvků včetně likvidace | kpl | 1 | 0 | 0 |  | 2 | 12 | 0 | 27 | 2 | 0 | 0 | 0 | 0 | 0 | 12 | 0 | 0
30 | 998764103R00 | Přesun hmot pro klempířské konstr., výšky do 24 m | t | 0.137 | 0 | 0 |  | 2 | 7 | 1001 | 5 | 2 | 0 | 0 | 0 | 0 | 0 | 7 | 1001 | 0
| Celkem za | 764 Konstrukce klempířské |  |  |  | 0 |  | 4 |  |  |  |  | 0 | 0 | 0 | 0 | 0
Díl: | 766 | Konstrukce truhlářské | [5 empty] | 1
31 | 766 - 01 | Oprava, očištění a nátěr vstupních dveří | kus | 1 | 0 | 0 |  | 2 | 12 | 0 | 37 | 2 | 0 | 0 | 0 | 0 | 0 | 12 | 0 | 0.001
32 | 766 - 02 | Oprava, očištění a nátěr oken 1400/1600 mm | kus | 10 | 0 | 0 |  | 2 | 12 | 0 | 38 | 2 | 0 | 0 | 0 | 0 | 0 | 12 | 0 | 0.001
33 | 766 - 03 | Oprava, očištění a nátěr oken 600/900 mm | kus | 2 | 0 | 0 |  | 2 | 12 | 0 | 39 | 2 | 0 | 0 | 0 | 0 | 0 | 12 | 0 | 0.0005
34 | 998766101R00 | Přesun hmot pro truhlářské konstr., výšky do 6 m | t | 0.012 | 0 | 0 |  | 2 | 7 | 1001 | 5 | 2 | 0 | 0 | 0 | 0 | 0 | 7 | 1001 | 0
| Celkem za | 766 Konstrukce truhlářské |  |  |  | 0 |  | 4 |  |  |  |  | 0 | 0 | 0 | 0 | 0
Díl: | 768 | Kovářské výrobky | [5 empty] | 1
35 | KOTVY | Očištění a nátěr stávajících kotev statického zabezpečení ve fasádě | kus | 5 | 0 | 0 |  | 2 | 12 | 0 | 41 | 2 | 0 | 0 | 0 | 0 | 0 | 12 | 0 | 0
36 | MŘÍŽ | Oprava, očistění a nátěr stávající dveřní mříže nátěr grafit.černou barv. | kus | 1 | 0 | 0 |  | 2 | 12 | 0 | 29 | 2 | 0 | 0 | 0 | 0 | 0 | 12 | 0 | 0.004
37 | MŘÍŽKA | D+M kovaná mřížka s plet. proti hmyzu 300/300mm vč. nátěru grafit.černou barv. | kus | 2 | 0 | 0 |  | 2 | 12 | 0 | 28 | 2 | 0 | 0 | 0 | 0 | 0 | 12 | 0 | 0.006
38 | 998767101R00 | Přesun hmot pro zámečnické konstr., výšky do 6 m | t | 0.016 | 0 | 0 |  | 2 | 7 | 1001 | 5 | 2 | 0 | 0 | 0 | 0 | 0 | 7 | 1001 | 0
| Celkem za | 768 Kovářské výrobky |  |  |  | 0 |  | 4 |  |  |  |  | 0 | 0 | 0 | 0 | 0