## List1
Český Krumlov - plavecký bazén - výkaz výměr ZTI
položka | popis | množství | m. j. | cena/m.j. | cena
Bazénová voda
1 | Odbočka sání na výtlaku plaveckého bazénu, mat. PVC-U,d110 3m, T-kus d200/110, vč. přírub DN100 a spojovacího materiálu | 1 | ks
2 | Uzavírací klapka DN 100 | 1 | ks
3 | AT stanice užitkové vody. Automatická čerpací stanice s celonerezovým vertikálním čerpadlem. Tlaková nádobá 100 l s vakem (PN 10). Parametry: Qč = 2 l/s při H = 50 m v.s. | 1 | ks
4 | Vystrojení AT stanice užitkové vody,kulový uzávěr, DN 50 | 2 | ks
5 | Vystrojení AT stanice užitkové vody, zpětná klapka DN 50, materiál mosaz s nerezovým talířem | 1 | ks
6 | Vystrojení AT stanice užitkové vody, manometr d 63 mm, s manometrovým kohoutem a těsněním,rozsah 0 až 10 barr | 1 | ks
7 | Výtlačné potrubí k zásobníkovému ohřívači, mat. PPR d63 PN 10, včetně kotvení a izolace | 14 | m
8 | Koleno meteriál PPR d63 90˚ | 8 | ks
9 | Spojka materiál PPR d63 | 6 | ks
10 | Přívod předehřáté vody do zásobníkového ohřívače B1 - pojistný ventil otevírací přetlak 600kPa | 1 | ks
11 | Přívod předehřáté vody do zásobníkového ohřívače B1, připojovací příruby,těsnění, šrouby DN 50 | 1 | komplet
12 | Přívod bazénové vody do zásobníkového ohřívače B1 - zpětná klapka DN 50, | 1 | ks
13 | Přívod bazénové vody do zásobníkového ohřívače B1 uzavírací kulový kohout DN 50 | 1 | ks
14 | Přívod studené studené vody do zásobníkového ohřívače B1 - kulový uzavírací kohout, DN 50 | 1 | ks
15 | Přívod studené studené vody do zásobníkového ohřívače B1 - potrubní oddělovač, DN50 | 1 | ks
16 | Přívod studené studené vody do zásobníkového ohřívače B1 - redukční ventil rozsah 0 až 600kPa, DN 50 | 1 | ks
17 | Dávkovací nádrž chemického hospodářství - zdravotní zabezpečení. Válcová dvouplášťová nádrž, průměr vnitřní nádrže 700 mm, průměr venkovní 800 mm. Výška 1000 mm. Užitný objem cca 250 l. Skladovaná chemikálie: chlornan sodný. Mat. provedení PP. Horní dvoudílné víko. | 1 | ks
18 | Dávkovací čerpadlo - zdravotní zabezpečení. Q=3,8 l/h, pstř= 16 bar, max. sací výška 6 m v.sl., 240 V, P=0,015 kW, 50 Hz, IP 65, třída izolace F. Materiálové provedení - dávkovací hlava plexisklo, těsnění EPDM, samoodvzdušňovací dávk. hlava, potrubní přípojka standard 6x4 mm. Max. zdvihová frekvence 180/min. Ruční nastavení zdvihu membrány v rozsahu 0-100% po 10% přímo na čerpadle (doporučeno 50-100%). Externí ovládání čerpadla ext. impulzy 1:1 nebo analogovým signálem 0/4 – 20 mA. Příslušenství dávkovacího čerpadla: - univerzální kabel délka 15 m - sací ventil 6x4 PP1 - vstřikovací ventil 1/2-6x4 PPE - odbočka na výtlačném potrubí + KK ½" vnirřní závit - dávkovací potrubí - hadička 6x4 PE - 15 m | 1 | ks
19 | Měření průtoku - výtlak provozní voda. Mechanický vodoměr. Závitové provedení DN 40. Měření průtoku 0-5 l/s; 0-150 m3/den. Instalace do horizontální i vertikální polohy. Vybavení: snímač impulsů REED 01. Připojovací šroubení | 1 | ks
Ohřev vody
20 | Nový nerezový zásobníkový ohřívač B2, V=300l | 1 | ks
21 | Armaturní sestava nového ohřívače B2 - kulové kohouty, zpětný ventil, cirkulační čerpadlo (integrovaný uzavírací a zpětný ventil), na přívodu studené vody pojistný ventil (otevírací přetlak 600kPa), na přívodu topné vody dvoucestný regulační ventil s elektropohonem (PN16, kvs=6,3 m3/h) | 1 | ks
Připojení TUV umyvadel ve sprchách (větev A)
22 | Cirkulační čerpadlo teplé užitkové vody (integrovaný uzavírací a zpětný ventil) Q = 3m3/h, H=6m | 1 | ks
23 | Připojení umyvadla ve sprchách materiál PPR o32 včetně tepelné izolace a kotvení po 0,8m | 30 | m
24 | Připojení recirkulace umyvadla ve sprchách koleno o32/90st. | 25 | ks
25 | Připojení recirkulace umyvadla ve sprchách materiál PPR o25 | 30 | m
26 | Připojení recirkulace umyvadla ve sprchách koleno o25/90st. | 30 | m
27 | Připojení recirkulace umyvadla ve sprchách PPR T32/32 | 5 | ks
28 | Připojení recirkulace umyvadla ve sprchách PPR T25/25 | 5 | ks
29 | Umyvadlo šíře 650 včetně sifonu | 2 | ks
30 | Umyvadlová baterie | 2 | ks
31 | Vybourání montážního otvoru | 0.5 | m3
32 | Zazdění montážního otvoru | 0.5 | m3
33 | Oprava obkladů včetně izolační stěrky | 5 | m2
Připojení TUV bufetu a umyvadel u dětského bazénu (větev B)
34 | Cirkulační čerpadlo teplé užitkové vody (integrovaný uzavírací a zpětný ventil) Q = 3m3/h, H=6m | 1 | ks
35 | Připojení umyvadla dětského bazénu materiál PPR o32 včetně tepelné izolace a kotvení po 0,8m | 30 | m
36 | koleno o32/90st. | 25 | ks
37 | připojení recirkulace materiál PPR o25 | 30 | m
38 | koleno o25/90st. | 25 | ks
39 | PPR T32/32 | 5 | ks
40 | PPR T25/25 | 5 | ks
41 | Umyvadlo šíře 650 včetně sifonu | 1 | ks
42 | Umyvadlová baterie | 1 | ks
43 | Vybourání montážního otvoru | 0.3 | m3
44 | Zazdění montážního otvoru | 0.3 | m3
45 | Oprava obkladů včetně izolační stěrky | 2 | m2
46 | Montáž ZTI včetně zednických výpomocí | 150 | hod
Cena CELKEM