## Výkaz výměr_Řídící centrum MP
01 | ŘÍDÍCÍ CENTRUM MP + DS-MÚ
Řádek | Stav | Sekce | Standard | Výrobce | Typ, označení, popis | Pozn. / výrobní číslo | Mn. | MJ | Cena/MJ | Cena celkem
1 |  | enkodéry | ENC-4P-H264 |  | enkodér |  | 2 | ks | 0 | 0
2 |  | kabely | UTP Cat. 5e |  | sdělovací kabel 5 m, konektory |  | 2 | ks | 0 | 0
3 |  | kabely | UTP Cat. 5e |  | sdělovací kabel 1 m, konektory |  | 2 | ks | 0 | 0
4 |  | kabely | H121 |  | koaxiální kabel video, 1 m, BNC |  | 6 | ks | 0 | 0
5 |  | kabely | DLC-HE20BSK HDMI |  | 2 m, propojovací kabel |  | 1 | ks | 0 | 0
6 |  | kabely | WD960d |  | HDMI, VGA propojovací, stíněný, 10 m |  | 2 | ks | 0 | 0
7 |  | monitory | T24C370EW |  | televizní monitor LED 24", 1000:1, ad-PLS, 250 cd/m2, 5ms, 1920x1080, DVB-T, HDMI s podporou MHL, VGA, Scart, 2x repro 5W, CI, USB |  | 1 | ks | 0 | 0
8 |  | počítače | PC klient 2+ |  | Server pro vzdálené monitorování, Intel, Quad Core, BGB RAM, Gigabit LAN, OS Windows |  | 1 | ks | 0 | 0
9 |  | počítače | PCVS HP TOWER+ videoserver |  | Video server pro nahrávání kamer, Intel, Quad Core, 8 GB RAM, HDD 9TB, Gigabit LAN, OS Microsoft Windows Server 2012 Foundation |  | 1 | ks | 0 | 0
10 |  | počítače |  |  | myš a klávesnice |  | 1 | kpl | 0 | 0
11 |  | přepínače | CS-1732 |  | KVM elektronický přepínač pro 2 PC (propojení 1x VGA + 1x kláv. + 1x myš + 2x USB), OSD, hotkey |  | 1 | ks | 0 | 0
12 |  | software | implementace |  | SW + HW přizpůsobení, změna telemetrie |  | 6 | ks | 0 | 0
13 |  | software | ACC ver. 5 |  | programové vybavení pro ovládání kamerového systému a úpráci se záznamem |  | 1 | kpl | 0 | 0
14 |  | software | 1C-ACC5-STD |  | záznamová licence peo 3 ks enkodérů (7x stávající analogová kamera) + 1ks pro nové KS |  | 4 | ks | 0 | 0
15 |  | switche | IP8 Switch POE+GBIT |  | Switch 8x 10/100/1000 Mbps, 8 portů s podporou POE+, max 124W |  | 2 | kpl | 0 | 0
16 | Kontrolní řádek | [8 empty] | 0
17 | Mezisoučet | [8 empty] | 0
18 |  | drobný montážní materiál |  |  |  |  | 1 | kpl | 0 | 0
19 |  | ostatní náklady (montáž, konfigurace, doprava, inženýring, popř. vysokozdvižná plošina, demontáž staré technologie aj. práce budou-li potřeba |  |  |  |  | 1 | kpl | 0 | 0
20 | Cena celkem | [8 empty] | 0
21 | Poznámka | Předpokládá se, že stávající LCD monitory budou použity pro zobrazení nového počítače. Pokud stávající LCD/LED monitory podporují HDMI, VGA porty, budou použity, pokud ne
budou muset být nahrazeny novými (v kalkulaci nejsou). Přepínání monitoru mezi klientským počítačem a serverem bude provedeno KVM přepínačem (pro zobrazení serveru
- servisní účely). Stávající analogová KS (7x) budou digitalizována enkodéry na DS-MÚ.

## Řídící centrum OO PČR
02 | ŘÍDÍCÍ CENTRUM OO PČR
Řádek | Stav | Sekce | Standard | Výrobce | Typ, označení, popis | Pozn. / výrobní číslo | Mn. | MJ | Cena/MJ | Cena celkem
26 |  | kabely | HDMI/VGA |  |  |  | 2 | ks | 0 | 0
27 |  | kabely | UTP Cat. 5e |  |  |  | 2 | ks | 0 | 0
28 |  | počítače | PC klient 2+ |  |  |  | 1 | ks | 0 | 0
29 |  | software | ACC ver. 5 |  |  |  | 1 | kpl | 0 | 0
30 |  | switche | IP8 Switch POE+ GBIT |  |  |  | 4 | kpl | 0 | 0
31 | Kontrolní řádek | [8 empty] | 0
32 | Mezisoučet | [8 empty] | 0
33 |  | drobný montážní materiál |  |  |  |  | 1 | kpl | 0 | 0
34 |  | ostatní náklady (montáž, konfigurace, doprava, inženýring, popř. vysokozdvižná plošina, demontáž staré technologie aj. práce budou-li potřeba |  |  |  |  | 1 | kpl | 0 | 0
35 | Cena celkem | [8 empty] | 0
36 | Poznámka | Předpokládá se, že stávající LCD monitory budou použity pro zobrazení nového počítače. Pokud stávající LCD/LED monitory podporují HDMI, VGA porty, budou použity, pokud ne
budou muset být nahrazeny novými (v kalkulaci nejsou).

## Retransl. kam.stanoviště Mír
03 | RETRANSLAČNÍ, KAMEROVÉ STANOVIŠTĚ MÍR
Řádek | Stav | Sekce | Standard | Výrobce | Typ, označení, popis | Pozn. / výrobní číslo | Mn. | MJ | Cena/MJ | Cena celkem
41 |  | enkodéry | ENC-4P-H264 |  | enkodér |  | 1 | ks | 0 | 0
42 |  | kabely | UTP Cat. 5e |  | sdělovaí kabel 1 m |  | 3 | ks | 0 | 0
43 |  | kabely | H121 |  | koaxiální kabel video, 1 m, BNC |  | 1 | ks | 0 | 0
44 |  | software | implementace |  | SW+HW přizpůsobení, změna telemetrie |  | 1 | kpl | 0 | 0
45 |  | switche | IP8 Switch POE+ GBIT |  | Switch 8x 10/100/1000 Mbps, 8 portů s podporou POE+, max 124W |  | 1 | kpl | 0 | 0
46 | Kontrolní řádek | [8 empty] | 0
47 | Mezisoučet | [8 empty] | 0
48 |  | drobný montážní materiál |  |  |  |  | 1 | kpl | 0 | 0
49 |  | ostatní náklady (montáž, konfigurace, doprava, inženýring, popř. vysokozdvižná plošina, demontáž staré technologie aj. práce budou-li potřeba |  |  |  |  | 1 | kpl | 0 | 0
50 | Cena celkem | [8 empty] | 0
51 | Poznámka | Pro připojení stávající analogové kamery do IP systému bude použito enkodéru

## Kamerové stanoviště Muzeum
04 | KAMEROVÉ STANOVIŠTĚ MUZEUM
Řádek | Stav | Sekce | Standard | Výrobce | Typ, označení, popis | Pozn. / výrobní číslo | Mn. | MJ | Cena/MJ | Cena celkem
56 |  | anténní držáky |  |  | anténní držák pro mikrovlnné pojítko |  | 2 | ks | 0 | 0
57 |  | antény | JRC24-EXT |  | anténa 23,5 dBi, 5 GHz |  | 1 | pár | 0 | 0
58 |  | jističe | PL7-B 6/1 |  | PL7-B 6/1 jistič 1p 6A B 10kA |  | 1 | ks | 0 | 0
59 |  | kabely | CYKY 3Jx1,5 |  | napájecí kabel, silnoproud |  | 20 | m | 0 | 0
60 |  | kabely | RF240 PE |  | koaxiální kabel 50ohm do 6GHz |  | 20 | m | 0 | 0
61 |  | kabely | UTP Cat. 5e |  | sdělovací kabel 1 m |  | 2 | ks | 0 | 0
62 |  | kabely | F/UTP |  | venkovní, stíněný, nehořlavý |  | 40 | m | 0 | 0
63 |  | kamerové držáky | MNT-PEND-WALL |  | držák kamery lomený |  | 1 | ks | 0 | 0
64 |  | kamerové držáky |  |  | redukce na roh |  | 1 | ks | 0 | 0
65 |  | kamery | 1 OW-H3PTZ-DP20 |  | 1MPx PTZ kamera exteriérová, 1/2,8" CMOS Progressive Scan, rozlišení 1280 x 720 pixelů @ 30 fps, zoomovací objektiv 4,7 - 94 mm, citlivost barevná 0,4Lux/F 1.6 č/ b 0,04 Lux/F 1.6, mechanický IR filtr, 20x optický zoom |  | 1 | ks | 0 | 0
66 |  | konstrukce |  |  | anténní výložník |  | 2 | ks | 0 | 0
67 |  | kryt modulu | ELCON 3M IP39 |  | kryt modulu |  | 1 | ks | 0 | 0
68 |  | lišty | LV 25x20 mm |  | lišta vkládací |  | 20 | m | 0 | 0
69 |  | mikrovlnné pojítko |  |  | mikrovlnný set 5GHz, 54 Mbps |  | 1 | set | 0 | 0
70 |  | přepěťové ochrany | PNET 1G |  | přepěťová datová ochrana |  | 3 | ks | 0 | 0
71 |  | rozvaděče | NSYAEDL 1242S3D |  | rukojeť se zámkem, klíč 1242E |  | 1 | set | 0 | 0
72 |  | rozvaděče | NSYAEFPFXSC |  | S51206, sada 4 závěsných ok, nerez |  | 1 | set | 0 | 0
73 |  | rozvaděče | NSYS3D6425P |  | S83327, ocel. rozvodnice průmyslová, 600x400x250, plné dveře s montážním panelem, IP66 |  | 1 | ks | 0 | 0
74 |  | rozvodové krabice |  |  | plastová rozvodová krabice, IP56, 380x300x120, šrouby |  | 1 | ks | 0 | 0
75 |  | rozvodové krabice |  |  | úchyt plastové rozvodnice, žárový pozink |  | 1 | ks | 0 | 0
76 |  | rozvodové krabice |  |  | montážní pozink, plech tl. 2 mm |  | 1 | ks | 0 | 0
77 |  | svodiče přepětí | V20-C/1279 |  | svodič přepětí |  | 1 | ks | 0 | 0
78 |  | switche | IP8 Switch POE+ GBIT |  | Switch 8 x 10/100/1000 Mbps, 8 portů s podporou POE+, max 124W |  | 1 | kpl | 0 | 0
79 |  | trubky | INS-RML/T-25 |  | trubka PVC 25 RML/T-25, 320N sv. šedá RAL 7035-3m |  | 20 | m | 0 | 0
80 |  | záložní zdroje | EL650FR |  | záložní zdroj 650VA - 400W, 3x zálohovaná a 1x přepěťová zásuvka, 1x RJ45 |  | 1 | ks | 0 | 0
81 |  | zásuvky | rozvodová krabička |  | rozvodová krabička pro zásuvku |  | 2 | ks | 0 | 0
82 |  | zásuvky | zásuvka - 230W |  | dvojzásuvka |  | 2 | ks | 0 | 0
83 |  | zdroje | MIK24V/19W |  |  |  | 2 | ks | 0 | 0
84 | Kontrolní řádek | [8 empty] | 0
85 | Mezisoučet | [8 empty] | 0
86 |  | drobný montážní materiál |  |  |  |  | 1 | kpl | 0 | 0
87 |  | ostatní náklady (montáž, konfigurace, doprava, inženýring, popř. vysokozdvižná plošina, demontáž staré technologie aj. práce budou-li potřeba |  |  |  |  | 1 | kpl | 0 | 0
88 | Cena celkem | [8 empty] | 0
89 | Poznámka | Kamera bude umístěna na rohu budovy a bude napájena pomocí POE switche. Kamerové stanoviště předpokládá přímý dohled na DS-MÚ (MP) a bude vybudováno jako plně digitální.

## Rekapitulace
VÝKAZ VÝMĚR - REKAPITULACE
pol. | Název | Množství |  | Cena / MJ bez DPH | Cena celkem
01 | Řídící centrum MP+DS-MÚ | 1 | kpl
02 | Řídící centrum OO PČR | 1 | kpl
03 | Retranslační, kamerové stanoviště Mír | 1 | kpl
04 | Kamerové stanoviště Muzeum | 1 | kpl
Celkem za položky 01-04
Zaškolení obsluhy, vč. výjezdu školícího technika
Cena celkem bez DPH
DPH %
Cena celkem včetně DPH