## List1
Příloha č.4a Technická specifikace - minimální parametry - Pořízení vybavení a modernizace tříd ZŠ Plešivec v Českém Krumlově - výměna počítačů v 1. PC učebně a lehká mobilní učebna
Položka (zboží) | počet kusů | Technická specifikace - minimální parametry - dodavatel v rámci vlastní nabídky předloží místo této technické specifikace svou specifikaci dodávky, přesný typ, technické parametry
Výměna počítačů v 1. PC učebně
Počítač | 26 | PC minimální parametry: Procesor s výkonem podle CPU Bench Mark - viz www.cpubenchmark.net - minimálně s hodnotou 4770 bodů; Nejnovější verze operačního systému, který bude plně kompatibilní s tím, který škola aktuálně na většině počítačů používá a umožňuje přímé připojení do stávající domény (Windows 7 Professional popřípadě Windows 8 Professional); Paměť min. 4GB, 1600 MHz DDR3; Pevný disk min. 500GB 3.5" Serial ATA III (7200 Rpm); Optická zařízení DVD+/-RW; Grafická karta integrovaná; Síťová karta: 100/1000 Mbit; Klávesnice česká; Myš USB optická; Porty: 2 externí porty USB 3.0, 6 externích portů USB 2.0, 1 port RJ-45, 1port VGA, 1 vstup mikrofonu a 1 výstup pro sluchátka (vpředu),
Monitor LCD 22'' | 26 | Monitor minimální parametry: Úhlopříčka min. 21,5''; Rozlišení: min. 1920x1080; Typ LCD; LED podsvícení; Kontrast: min. 2000000:1; Odezva: max. 5 ms; DVI; VGA
Zadavatel požaduje, aby požadovaná sestava PC byla nová, určená pro český trh a jednotlivé části sestavy byly od stejného výrobce. Záruka na PC je požadována v rozsahu 3 roky Next Business Day u zákazníka a poskytuje jí přímo výrobce. Na monitor je požadovana záruka 3 roky. Dodávka je včetně dopravy na místo dodání.
Lehká mobilní učebna
Lehká mobilní část pracoviště | 25 | Zařízení typu TABLET: Úhlopříčka minimálně 9,7"; Multi‑Touch displej s LED podsvícením a technologií IPS; rozlišení minimálně 2048x1536 při 264 bodech na palec (ppi); Oleofobní povrchová úprava odolná proti otiskům prstů; Velikost úložiště: min. 32 GB; Bezdrátové připojení: WiFi 802.11a/b/g/n, dvě pásma (2,4 GHz a 5 GHz); Bluetooth 4.0; Hmotnost: do 500 g; Výdrž baterie minimálně 9 hodin; Přední kamera; Zadní kamera: nahrávání HD videa 1080p, stabilizace videa, rozpoznávání obličejů, 3x zoom při nahrávání videa; Fotoaparát: min. 5MP fotky, automatické zaostřování, rozpoznávání obličejů, min. pětičlenný objektiv, hybridní infračervený filtr, snímač se zadním osvitem; 3,5mm stereo minijack pro sluchátka; Vestavěný reproduktor; Mikrofon; Snímače: tříosý gyroskop, akcelerometr, snímač okolního osvětlení;
Ochranný kryt přední | 24 | Ochranný kryt, který chrání přední část tabletu. (možno použít i jako stojánek) Kryt, který lze využít s mobilní dobíjecí základnou. Obaly jsou stejné značky jako výrobce tabletu
Ochranné pouzdro | 25 | Měkké ochranné pouzdro (neoprenové) se zipem chránící tablet při přenosech. Pouzdro odpovídá rozměru tabletu.
Ochranný kryt přední i zadní | 1 | Ochranný kryt, který chrání přední i zadní část tabletu. (možno použít i jako stojánek) Kryt, který lze využít s mobilní dobíjecí základnou. Obaly jsou stejné značky jako výrobce tabletu.
Ochranná fólie | 25 | Ochranná fólie chrání display tabletu před poškrábáním
Access Point - zařízení pro bezdrátové připojení tabletů k internetu a sdílení souborů + zdroj | 6 | Minimální parametry AP: Rozhraní: 2x10/100/1000 (PoE); WiFi 802.11a/b/g/n/ac, souběžně fungující v pásmu 2.4 a 5GHz, 2x2:2; adaptivní anténa, 64 vyzařovacích patternů na pásmo; 802.11ac: 80 MHz šířka kanálu, Modulace 256-QAM; Polarizační diverzita (vertikální a horizontální polarizované anténní segmenty a jejich dynamický výběr); Možno nasadit jako stand-alone router s podporou NAT a DHCP; Maximální propustnost (L1): 867 Mbps (5 GHz) a 300 Mbps (2.4 GHz); Napájení PoE 802.3af/at; Dodávka včetně zdroje napájení;
AP Controler, který bude kompatibilní s dodávaným Access Pointem + Enduser podpora na 3 roky | 1 | Minimální parametry AP Controler: WLAN kontrolér včetně softwaru a licencí pro řízení 12 přístupových bodů; Rozhraní: 2x10/100/1000 (PoE); 2xGbE port, auto-sensing, Web management; WiFi 802.11a/b/g/n/ac, souběžně fungující v pásmu 2.4 a 5GHz, 2x2:2; adaptivní anténa, 64 vyzařovacích patternů na pásmo; 802.11ac: 80 MHz šířka kanálu, Modulace 256-QAM; Polarizační diverzita (vert. a horizont. polarizované anténní segmenty a jejich dynamický výběr); Možno nasadit jako stand-alone router s podporou NAT a DHCP; Maximální propustnost (L1): 867 Mbps (5 GHz) a 300 Mbps (2.4 GHz); Napájení PoE 802.3af/at; Dodávka včetně podpory na 3 roky;
Montáž, instalace a nastevení AP a AP Controleru včetně dopravy | 1 | Je požadována montáž, instalace a konfigorace WiFi aktivních prvků a controleru. Vše musí tvořit jeden funkční celek.
Zařízení k bezdrátovému připojení tabletů k projektoru (HDMI) a TV a redukce k projektorům VGA | 1 | Porty: HDMI, LAN 10/100, Micro-USB
Mobilní a dobíjecí základna pro 24 tabletů s ochrannými obaly | 1 | Podpora synchronizace pomocí integrovaného USB hubu a ochrana proti přehřátí. Hmotnost maximálně 22 Kg.
Adaptér HDMI-A samec > VGA samice | 1 | Zařízení pro převod signálu HDMI na VGA.
Výkonné mobilní učitelské pracoviště pro hromadnou správu všech tabletů | 1 | Výkonné učitelské pracoviště s hliníkovými šasi s min. 13" displejem s rozlišením minimálně 2560x1600. Procesor min. 2,6 GHz dvoujádrový Intel Core i5 výsledkem dle benchmark PassMark testu min. 4100 bodů. Dále je požadováno min. 16 GB operační paměti, min. 256 GB solit state drive. Graﬁcký accelerator s minimální velikosti operační paměti 1 GB s minimálním hodnocením 700 bodů ve Video Card Benchmark PassMark testu. Požadované připojení a rozšíření: 2x USB 3.0, 1x HDMI, 1x Sluchátka/ mikrofonní vstup 1x SDXC card slot; Bezdrátová technologie: Bluetooth 4.0, integrovaná WiFi karta 802.11 a/b/g/n; Hmotnost maximálně 1,6 Kg; Výdrž baterie minimálně 9 hodin. Operační systém a nainstalovaný software musí umožňovat bezproblémovou hromadnou správu všech tabletů a umožňovat běh programu pro vytváření interaktivních učebnic, které budou využívány a zobrazovány na dodaných tabletech. Počítače budou umožňovat běh jiných operačních systémů, než s kterým jsou dodávány.
Stylus kompatibilní se všemi tablety používajícími kapacitní dotykovou technologii | 2 | Dotykové pero pro přesnou práci s tabletem
Zaškolení, správa zařízení | 1 | Zaškolení práce s mobilní učebnou, synchronizace tabletů přes mobilní dobíjecí základnu s využitím výkonného učitelského pracoviště, které zajišťuje i správu všech zařízení.
Zadavatel požaduje, aby všechny prvky lehké mobilní učebny byly vzájemně kompatiblní a umožňovaly komplexní funkcionalitu učebny. Nabízené zboží musí být nové a určené pro prodej na českém trhu. Dodávka zahrnuje i dopravu na místo dodání. Záruční doba kompletu je 2 roky, pokud není v technické specifikaci u dané položky uvedeno jinak.