## List1
Příloha č.4a Technická specifikace - minimální parametry - Pořízení vybavení a modernizace tříd ZŠ Plešivec v Českém Krumlově - experimentální měřící systémy
Položka (zboží) | počet kusů | Technická specifikace - minimální parametry - dodavatel v rámci vlastní nabídky předloží místo této technické specifikace svou specifikaci dodávky, přesný typ, technické parametry
Experimentální měřící systém - fyzika
Fyzika - základní sada | 1 | základní sada obsahuje níže uvedené položky:
Senzor pohybu 1 ks - Rozsah: minimálně 0,15 m – 8 m ( minimálně 1mm rozlišení)
Senzor síly 1 ks - Rozsah: minimálně ± 50N (minimálně 0,03 N rozlišení)
Senzor úrovně hluku 1 ks - Rozsah: minimálně 30-70 dB / 50-90 dB / 70-110 dB, rozlišení minimálně 0,1 dB
Senzor magnetického pole 1 ks - Rozsah:minimálně ±100 mT (1 μT přesnost, minimálně 0,05% rozlišení)
Senzor napětí a proudu 1 ks - Rozsahy: minimálně ±10 V (minimálně 0,005 V rozlišení) / minimálně ±1 A (minimálně 500μA rozliš.) Ri < 0,9 ½
Senzor rotačního pohybu 1 ks - Rozsah: max. 30 ot./s, Rozlišení: minimálně 0,09° úhl. rozlišení, 0,02 mm lineárně
Senzor abs. tlaku a teploty 1 ks - Rozsah: minimálně 0-700 kPa (Abs. tlak) / minimálně -10°C - +70°C
Nerezová teplotní sonda 1 ks - Rozsah: minimálně -35°C až +100°C
Digitální adaptér 1 ks - Slouží pro připojení digitálních senzorů (G-M trubice, fotobrány apod.)
Vysoce citlivý světelný senzor 1 ks - Rozsahy:minimálně 0-1 lux / 0-100 lx / 0-10000 lux, spektrální rozsah: minimálně 320 nm až 1100 nm, Si PIN fotodioda
Bezkontaktní teplotní senzor 1 ks - Rozsah: minimálně -70°C až +380°C, 0,5 °C, minimáně 200 Hz vzorkování
Měřící rozhraní | 1 | 2 vstupy pro senzory, 1 integrovaný teploměr, 1 integr. voltmetr, bluetooth přenos dat
Měřící rozhraní | 1 | Univerzální rozhraní s minimálně čtyřmi digitálními vstupy pro časovací senzory (fotobrány, G-M čítač), minimálně čtyřmi vstupy pro digitální senzory, minimálně čtyřmi vstupy pro analogové senzory s maximální vzorkovací frekvencí minimáíně 10 MHz. Součástí rozhraní musí být také minimálně 3 programovatelné zdroje napětí s možností nastavení tvaru a frekvence výstupního signálu (±15 V/ 1A, 0,001 Hz – 100 KHz, 1mHz rozlišení, a dvakrát ±10 V/ 50 mA, 0,001 Hz – 500 KHz, 1mHz rozlišení). Rozhraní musí obsahovat Trigger BNC konektor a 44-pinový konektor pro připojení a synchronizaci dalších rozhraní či jiných zařízení, jako jsou např. krokové motory apod
Software - školní multilicence | 1 | Software musí umět vrstvit podkladové snímky a zobrazení naměřených dat tak, aby výsledkem byla interaktivní prezentace, při níž jsou grafy, tabulky, číselné či analogové hodnoty sledovatelné v popředí teoretického průvodce experimentem. . Software je plnohodnotným výukovým prostředím pro interaktivní přírodovědné experimenty. Do programu musí být žák schopen vkládat textové odpovědi na otázky, které do úlohy vkládá učitel. Součástí dodávky software musí být minimálně 40 hotových interaktivních úloh z oblasti fyziky, chemie a biologie, které lze přímo v tomto programovém prostředí spustit. Úlohy musejí obsahovat popis experimentu i jeho pracovní postup, včetně přednastavených zobrazovacích polí a nastavení senzorů.
Software - jednopočítačová licence | 1 | Software obsahující sofistikované analytické nástroje, umožňující ovládání univerzálního rozhraní obsahujícího generátory elektrického signálu. Software umožní programování elektrického signálu a zároveň jeho analýzu. Software musí umět vytvářet soubory stránek laboratorní úlohy tak, aby bylo možné vytvořit elektronický pracovní sešit. Každá stránka musí být editovatelná z hlediska koncového uživatele tak, že je možno skrýt či přidávat některé sady nástrojů a ovládání. Software obsahuje funkci Undo/Redo (Zpět/Znovu). Software umí znovu přehrát průběh sesbíraných dat, obsahuje funkci vkládání videa a to jak pro synchronizaci videa s naměřeným průběhem, tak i pro videoanalýzu.
Experimentální měřící systém - chemie
Chemie - základní sada | 1 | základní sada obsahuje níže uvedené položky:
Senzor napětí a proudu 1 ks - Rozsahy: ±10 V (0,005 V rozlišení) / ±1 A (500μA rozliš.) Ri < 0,9 ½
Senzor vodivosti 1 ks - Rozsahy: 0-1mS / 0-10 mS / 0-100 mS
Přesné počítadlo kapek 1 ks - Max. 40 kapek / s, minimální velikost kapky 0,5 mm
Senzor obecná chemie 1 ks - Teplota / pH /tlak / napětí
ORP elektroda 1 ks - Iontově selektivní elektroda, která se zapojuje do Přesného pH/ORP/ISE zesilovače
Spektrometr 1 ks - připojení pomocí Bluetooth a USB; rozlišovací schopnost (FWHM) 2–3 nm; rozsah 380–950 nm; dvě vlnové délky pro excitaci fluorescence: 405 nm a 500 nm; wolframový světelný zdroj kombin. s LED optický kabelem
Měřící rozhraní | 1 | 2 vstupy pro senzory, 1 integrovaný teploměr, 1 integr. voltmetr, bluetooth přenos dat
Měřící rozhraní | 1 | datalogger, 4 vstupy pro senzory, 2 integrované teploměry, 1 integr. Voltmetr
Experimentální měřící systém - biologie
Biologie - základní sada | 1 | základní sada obsahuje níže uvedené položky:
Senzor plynného CO2 1 ks - Rozsah: minimálně 0-100000 ppm, součástí balení nádobka na pokusy.
Barometr, Senzor nízkého tlaku 1 ks - Rozsah: minimálně 150-1150 hPa, balení obsahuje hadičky, spojky, stříkačku (rozlišení minimálně 0.001 Hg)
Senzor plynného O2 1 ks - Rozsah: 0 – 100 % koncentrace (minimálně 0,024 % rozlišení), součástí balení nádobka na pokusy.
Senzor kvality vody 1 ks - Teplota / pH /rozp. kyslík / vodivost
Senzor počasí s anemometrem 1 ks - Teplota, tlak, rosný bod, rel. abs. vlhkost, vítr
Měřící rozhraní | 1 | 2 vstupy pro senzory, 1 integrovaný teploměr, 1 integr. voltmetr, bluetooth přenos dat
Senzor úrovně osvětlení | 1 | Rozsahy: minimálně 0-1500 lux / 0-15000 lx / 0-150000 lux
Experimentální měřící systém - fyziologie
Fyziologie - základní sada | 1 | základní sada obsahuje níže uvedené položky:
Senzor EKG 1 ks - Rozsah: minimálně 0-4,5 mV (4,5 μV rozlišení) / Tepová frekvence minimálně 50-250 bpm
Tělní povrchová teplotní sonda 1 ks - Rozsah: minimálně -10°C až +60°C
Senzor dechové frekvence 1 ks - S tlakoměrem 0-10 kPa měřícím tlak v planžetě na hrudi.
Goniometr 1 ks - Rozsah: minimálně 0-340° (minimálně 0,04° rozlišení), délka ramene minimálně 20 cm
Spektrometr 1 ks - Měřený objem: minimálně 0 - 10 l, Vzorkovací frekvence: minimálně 50 Hz
Senzor tepu - ruční úchyty 1 ks - Rozsah: minimálně 40-240 bpm
Senzor dechové intenzity 1 ks - Sleduje dech pomocí respiračních náústků.
Senzor krevního tlaku 1 ks - Rozsah: minimálně 0 až 375 mmHg, rozlišení minimálně 3 mmHg
Měřící rozhraní | 1 | 2 vstupy pro senzory, 1 integrovaný teploměr, 1 integr. voltmetr, bluetooth přenos dat